## Foglio1
CALCOLO CONSUMO ENERGETICO STAZIONE TX: SO TUFF
Consumo Scheda
Componente | Tensione(V) |  | Corrente(mA) | Potenza(W)
ESP32(LoRa TX) | 3.3 |  | 180 | 0.6
OLED Display | 3.3 |  | 20 | 0.066
Potenza Totale(W): | 0.666
Consumo Sensori
Sensore | Tensione(V) |  | Corrente(mA) | Potenza(W)
BME688 (Gas, Temp, Pressione) | 3,3V |  | 3.7 | 0.012
LTR390 (UV, Luce) | 3,3V |  | 3 | 0.01
HW-084 (ADC HX711) | 3,3V |  | 1.5 | 0.005
Anemometro (Vento) | 5V |  | 20 | 0.1
Sensore pioggia | 3,3V |  | 8 | 0.026
Sensore umidità del terreno (Capacitivo) | 3,3V |  | 8 | 0.026
Potenza Totale(W): | 0.179
Consumo Totale Sistema(W): | 0.845 | Energia Necessaria(Wh): |  | 20.28
Pannello solare consigliato: 18V (nominale), almeno 10W Regolatore di carica: Tipo PWM o MPPT da 12V Batteria: 12V 4Ah (48Wh) Convertitore step-down 12V → 5V e 3.3V per alimentare i componenti